## preliminary
run name	A [m]	sed. Diameter [mm]	T [s]	U0 [m/s]	fw	regime	theta	theta_cr	lambda [m]	eta [m]	eta/lambda	Delta (adim)	ripple regime	R_delta	Re	delta	Nielsen92 (adim)	G&M_82 (adim)	VR_93 (adim)

Ap2dp2T7	0.2	0.2	7	0.180	9.13E-03	transitional	0.0454	0.0527	0.172	0.026	0.150	1000.0	Sub-obital	2.68E+02	3.59E+04	1.49E-03	2.09E+001	8.376E+01	7.30E+001
Ap2dp2T6	0.2	0.2	6	0.209	8.97E-03	transitional	0.0607	0.0527	0.172	0.026	0.150	1000.0	Sub-obital	2.89E+02	4.19E+04	1.38E-03	2.25E+001	9.047E+01	7.88E+001

Ap2dp1T7	0.2	0.1	7	0.180	8.46E-03	smooth	0.0842	0.0976	0.109	0.016	0.150	2000.0	Sub-obital	2.68E+02	3.59E+04	1.49E-03	1.31E+001	3.330E+01	4.58E+001
Ap2dp1T6	0.2	0.1	6	0.209	8.15E-03	smooth	0.1105	0.0976	0.109	0.016	0.150	2000.0	Sub-obital	2.89E+02	4.19E+04	1.38E-03	1.42E+001	3.606E+01	4.97E+001

Ap25dp2T7	0.25	0.2	7	0.224	8.40E-03	transitional	0.0653	0.0527	0.196	0.029	0.150	1250	Sub-obital	3.35E+02	5.61E+04	1.49E-03	2.36E+001	1.081E+02	8.27E+001
Ap25dp2T6	0.25	0.2	6	0.262	8.29E-03	transitional	0.0889	0.0527	0.196	0.029	0.150	1250	Sub-obital	3.62E+02	6.54E+04	1.38E-03	2.55E+001	1.168E+02	8.93E+001
Ap25dp2T6_v2 (grid check)

Ap25dp1T7	0.25	0.1	7	0.224	7.61E-03	smooth	0.118375751233103	0.097590189349684	0.105	0.016	0.150	1250	Sub-obital	3.35E+02	5.61E+04	1.49E-03	1.26E+001	3.073E+01	4.41E+001
Ap25dp1T6	0.25	0.1	6	0.262	7.34E-03	smooth	0.155494747904984	0.097590189349684	0.105	0.016	0.150	2500	Sub-obital	3.62E+02	6.54E+04	1.38E-03	1.37E+001	3.324E+01	4.78E+001

	running
	finished (GM/VR/Niel)
	Theta < theta_cr

## dp2T7
run name	A [m]	sed. Diameter [mm]	T [s]	U0 [m/s]	fw	regime	theta	theta_cr	lambda [m]	eta [m]	eta/lambda	Delta (adim)	ripple regime	R_delta	Re	delta	Nielsen92 (adim)	G&M_82 (adim)	VR_93 (adim)	Nielsen92 (dim)	A/zr

Ap2dp2T7	0.2	0.2	7	0.180	9.13E-03	transitional	0.0454	0.0527	0.172	0.026	0.150	1000.0	Sub-obital	2.68E+02	3.59E+04	1.49E-03	2.09E+001	8.376E+01	7.30E+001	3.113E-002	6.42506820112998
Ap25dp2T7	0.25	0.2	7	0.224	8.40E-03	transitional	0.0653	0.0527	0.196	0.029	0.150	1250	Sub-obital	3.35E+02	5.61E+04	1.49E-03	2.36E+001	1.081E+02	8.27E+001	3.526E-002	7.08978319218844
Ap3dp2T7	0.3	0.2	7	0.269	7.89E-03	transitional	0.0884	0.0527	0.211	0.032	0.150	1500	Sub-obital	4.02E+02	8.08E+04	1.49E-03	2.542E+001	1.2477E+02	8.898E+001	3.795E-002	7.9051333920846
Ap4dp2T7	0.4	0.2	7	0.359	7.25E-03	transitional	0.1443	0.0527	0.218	0.033	0.150	2000	Sub-obital	5.36E+02	1.44E+05	1.49E-03	2.627E+001	1.3356E+02	9.195E+001	3.922E-002	10.1997692654369
Ap5dp2T7	0.5	0.2	7	0.449	6.85E-03	transitional	0.2131	0.0527	0.209	0.031	0.150	2500	Sub-obital	6.699E+02	2.24E+05	1.49E-03	2.52E+001	1.2291E+02	8.821E+001	3.762E-002	13.2907063894392
Ap6dp2T7	0.6	0.2	7	0.539	6.58E-03	transitional	0.2946	0.0527	0.194	0.029	0.150	3000	Sub-obital	8.039E+02	3.23E+05	1.49E-03	2.333E+001	1.0614E+02	8.17E+001	3.483E-002	17.2279055026796
Ap7dp2T7	0.7	0.2	7	0.628	6.38E-03	transitional	0.3887	0.0527	0.179	0.026	0.145	3500	Anorbital	9.379E+02	4.40E+05	1.49E-03	2.033E+001	8.7813E+01	7.116E+001	3.035E-002	23.0660371845017
Ap8dp2T7	0.8	0.2	7	0.718	6.08E-03	transitional	0.4839	0.0527	0.166	0.022	0.133	4000	Anorbital	1.0719E+03	5.74E+05	1.49E-03	1.575E+001	6.8700E+01	5.513E+001	2.351E-002	34.0265618697383
Ap9dp2T7	0.9	0.2	7	0.809	6.09E-03	transitional	0.6136	0.0527	0.154	0.018	0.115	4500	Anorbital	1.2059E+03	7.27E+05	1.49E-03	1.088E+001	5.1226E+01	3.806E+001	1.623E-002	55.4392061517089